## Feuil1
Prix pièces métalliques
Ratio process/matière
Process | Coût process % | Matière %
Emboutissage | 40 | 60
Fonderie | 40 | 60
Mise en forme pliage | 35 | 65
Moulage | 40 | 60
Usinage | 70 | 30
Coût €/Kg prêt à la transformation
Matière | en €/kg | masse volumique kg/dm3 | Exemple :
Aluminium | 9 | 2.7
Inox | 4 | 8 | Composant : Bride d'enrouleur de sangle pour volet roulant
Acier standard | 1.8 | 8
Acier technique | 3.5 | 8
Calcul d'un prix de pièce métal
Principe:
1 – Connaître la matière et sa masse volumique |  |  | Matériau : Acier standard
2 – Connaître son prix au kg |  |  | Prix matériau : 1,8€/kg
3 – Déterminer la masse de la pièce par pesée ou par calcul (volume * masse volumique) |  |  | Masse de la pièce par pesée : 0,004kg
4 – Déterminer son process et diviser le pourcentage que représente la part matière dans le process |  |  | Process : Emboutissage => part matière 60%
5 – Multiplier le prix de la matière engagée par : |  |  | Facteur correcteur : x5
X 1 pour les pièces sup à 2 kg
| X 1,5 pour les pièces entre 1 et 2 kg |  | Prix pièce = 0,004 x 1,8 / 0,6 x 5 = 0,06€
X 2 pour les pièces comprises entre 0,1 et 1 kg
X 3 pour les pièces inférieures à 0,1 kg
X 4 pour les pièces inférieures à 0,02 kg
X 5 pour les pièces inférieures à 0,005 kg